## Analog Calculator
REV 01
Set Point |  |  | Voltage Sense |  |  | Precision Current Sense |  |  | Course Current Sense |  |  | Current Limit
Resolution | 12 | bits | Output | 5 | Volts | Shunt Value | 0.33 | Ohms | Shunt Value | 0.33 | Ohms | Output | 4.096 | Volts
Steps | 4096 | levels | Reference | 3.3 | Volts | Current | 980 | mA | Current | 1000 | mA | R1 | 1 | kOhms
Reference | 2.048 | Volts | R1 | 24 | kOhms | Shunt Voltage | 323.4 | mV | Shunt Voltage | 330 | mV | R2 | 5.1 | kOhms
Voltage Gain | 6 | V/V | R2 | 9.1 | kOhms | PGA Divisor | 8 | /1,/2,/4,/8 | Reference | 3.3 | Volts | Divider Tap | 3.4245 | Volts
Max Output | 12.288 | Volts | Divider Tap | 1.3746 | Volts | Voltage Range | 320 | mV | Voltage Gain | 10 | V/V
|  |  | Tracking Ratio | 0.27492 | V/V | ADC Sat Level | 101.0625 | % | ADC input | 3300 | mV
|  |  | Sense LSB size | 2.9305 | mV/bit | Sense LSB size | 0.078125 | mA/bit | Sense LSB size | 0.080566 | mA/bit
|  |  | Sense Code | 1706 | bits | Sense Code | 4139 | bits | Sense Code | 4096 | bits
REV A
Set Point |  |  | Voltage Sense |  |  | Preregulator |  |  | Precision Current Sense |  |  | Current Limit
Input Code | 1667 | counts | Output Voltage | 2.82 | V | Digi Pot Code | 4 | bits | Shunt Current | 230 | mA | Input Code | 8 | counts
Reference | 2.048 | Volts | Voltage Gain | 0.33333 | V/V | R1 | 10 | kOhms | Shunt Value | 0.1 | Ohm | Reference | 2.048 | Volts
Internal Gain | 1 | V/V | PGA Gain | 1 | V/V | R2 | 6.34 | kOhms | Voltage Gain | 20 | V/V | Internal Gain | 1 | V/V
Voltage Gain | 6 | V/V | Resolution | 16 | bits | R3 | 680 | Ohms | PGA Gain | 1 | V/V | Output Value | 0.004 | V
Output Value | 0.8335 | V | ADC Input | 0.94 | V | R4 | 256.25 | Ohms | Resolution | 16 | bits | Current Limit | 2 | mA
Set Point | 5.001 | V | Output Code | 15040 | counts | Top Divider | 10000 | Ohms | ADC Input | 0.46 | V
[6 empty] | Bottom Divider | 815.7808 | Ohms | Output Code | 7360 | counts
Desired Value | 12 | Volts | V Sense code | 282 | vsense | Output Voltage | 10.6066 | V
Input Code | 4000 | counts |  |  |  | Hex Value | 04 |  | I Sense code | 230 | isense
4000
| 500 | vset
1666.6667
Input Code | 2048 | counts
Reference | 2.048 | Volts
Internal Gain | 1 | V/V
Voltage Gain | 6 | V/V
Output Value | 1.024 | V
Set Point | 6.144 | V

## Sheet2
| 1 | 2 | 3 | 4 | 5 | 6 | 7 | 8 | 9 | 10 | 11 | 12 | 13 | 14 | 15 | 16 | 17 | 18 | 19 | 20 | 21 | 22 | 23 | 24 | 25 | 26 | 27 | 28 | 29 | 30 | 31 | 32
Vsense code
1 | 0.00080566 | 0.0016113 | 0.002417 | 0.0032227 | 0.0040283 | 0.004834 | 0.0056396 | 0.0064453 | 0.007251 | 0.0080566 | 0.0088623 | 0.009668 | 0.010474 | 0.011279 | 0.012085 | 0.012891 | 0.013696 | 0.014502 | 0.015308 | 0.016113 | 0.016919 | 0.017725 | 0.01853 | 0.019336 | 0.020142 | 0.020947 | 0.021753 | 0.022559 | 0.023364 | 0.02417 | 0.024976 | 0.025781
2 | 0.0032227
3
4
5
6
7
8
9
10
11
12
13
14
15
16
17
18
19
20
21
22
23
24
25
26
27
28
29
30
31
32
33
34
35
36
37
38
39
40
41
42
43
44
45
46
47
48
49
50
51
52
53
54
55
56
57
58
59
60
61
62
63
64
65
66
67
68
69
70
71
72
73
74
75
76
77
78
79
80
81
82
83
84
85
86
87
88
89
90
91
92
93
94
95
96
97
98
99
100
101
102
103
104
105
106
107
108
109
110
111
112
113
114
115
116
117
118
119
120
121
122
123
124
125
126
127
128